## Índice
CubeSat UD34 — Matrices, comparaciones y presupuestos (Práctica 3)
Juan José Vásquez Urrutia · Jorge Andrés Urrea Franco — Diseño de Productos Electrónicos, UdeA, 2026-2
Pestaña | Contenido | Sección del informe
Requisitos | Matriz de requisitos RF/RNF/RA/RN con origen, prioridad, método y criterio de aceptación. | §2
Especificaciones | Especificaciones técnicas ET-01 a ET-29 con su requisito de origen. | §3
Trazabilidad | Matriz requisito × especificación y conteo de cobertura por requisito (fórmulas). | §3
D1 Procesamiento | Matriz ponderada: procesamiento centralizado vs. distribuido (fórmulas). | §6.1
D2 Enlace | Matriz ponderada: un enlace UHF vs. UHF + banda S (fórmulas). | §6.2
D3 ADCS | Matriz ponderada: actuadores de orientación, 3 alternativas (fórmulas). | §6.3
D4-D8 Cualitativas | Comparación de la carga útil (D4) y decisiones de menor impacto (D5-D8). | §6.4-6.5
Supuestos órbita | Parámetros de órbita y contacto que usan los presupuestos. | §1.3, §10
Presup. Potencia | Potencia y energía por órbita, margen y casos de batería (fórmulas). | §10.1
Presup. Cómputo | Uso de RAM, flash, SDRAM, eMMC, CPU y bus frente al margen del 50 % (fórmulas). | §4.2
Presup. Datos | Volumen de datos, capacidad del enlace y almacenamiento (fórmulas). | §10.3
Balance Enlace | Enlace UHF descendente y ascendente (fórmulas). | §10.4
Masa y Volumen | Presupuesto de masa y altura del stack en Z (fórmulas). | §10.5-10.6
Cómo leer las celdas
Texto azul | Entrada: se puede cambiar (peso, calificación, potencia, pérdida, etc.).
Texto negro | Fórmula: se recalcula sola; no escribir encima.
Relleno amarillo | Dato que viene de otro cálculo (orbita.py, potencia.py, cobertura.py); si se rehace esa simulación, actualizarlo a mano.
Verde / rojo | Verificación automática: verde cumple el requisito o el margen, rojo no.
Fuente del contenido: informe LaTeX v5 (latex_overleaf_v5/docs). Este archivo se genera con calculos/build_excel_v3.py; si cambian las tablas del informe, se puede volver a generar.

## Requisitos
Matriz de requisitos (§2)
Método: I inspección, A análisis, D demostración, T ensayo.
ID | Tipo | Requisito | Origen / justificación | Prioridad | Método | Criterio de aceptación
RF-01 | Funcional | El satélite deberá adquirir imágenes de la superficie en al menos una banda roja y una banda de infrarrojo cercano, registradas sobre la misma escena. | Misión: índices de vegetación (NDVI requiere rojo y NIR) \refr0 | Alta | T | T: captura de un blanco con respuesta conocida en cada banda; se verifica que haya co-registro entre bandas.
RF-02 | Funcional | El satélite deberá almacenar a bordo las imágenes y la telemetría hasta que se descarguen o hasta que tierra ordene borrarlas. | Hay pocos contactos (2.4 pasos/día) y son cortos | Alta | D | D: se captura, se apaga y enciende el sistema, y los archivos siguen íntegros (CRC).
RF-03 | Funcional | El satélite deberá transmitir telemetría y productos de imagen a la estación de Medellín. | Misión | Alta | T | T: enlace en banco con atenuador calibrado a la pérdida del peor caso (\srefsec:balance-enlace).
RF-04 | Funcional | El satélite deberá recibir, autenticar y ejecutar telecomandos desde tierra, incluidos los de reprogramar capturas y seleccionar regiones de interés (ROI). | Operación remota; se evita ejecutar comandos no autorizados | Alta | D | D: se rechazan comandos con autenticación inválida y se ejecutan los válidos.
RF-05 | Funcional | El satélite deberá determinar su actitud respecto al marco orbital. | La cámara y los paneles dependen de la orientación \refr0 | Alta | A+T | A + T: estimador con datos de sensores en mesa de Helmholtz o simulación HIL.
RF-06 | Funcional | El satélite deberá reducir su velocidad angular después del despliegue y orientar la cámara hacia nadir durante las capturas. | Descripción del proyecto \refr0 (“reducir movimientos no deseados”, “orientar la cámara”) | Alta | A | A: simulación del lazo con los parámetros reales de los actuadores.
RF-07 | Funcional | El satélite deberá generar, almacenar, acondicionar y distribuir la energía eléctrica a todos los subsistemas. | Descripción del proyecto \refr0; ECSS-E-ST-20C §5.2.2.1 \refr6 | Alta | T | T: operación en banco con simulador solar/fuente con curva I-V.
RF-08 | Funcional | El satélite deberá medir y reportar tensiones, corrientes y temperaturas de sus subsistemas. | Descripción del proyecto \refr0 (telemetría) | Alta | D | D: telemetría completa en la estación de prueba.
RF-09 | Funcional | El satélite deberá detectar sobrecorrientes y fallas de software y recuperarse de forma autónoma a un modo seguro. | Latch-up y SEU en componentes COTS; no hay operador permanente | Alta | T | T: se inyecta una sobrecorriente o se bloquea el software, y el sistema vuelve a modo seguro sin intervención.
RF-10 | Funcional | El satélite deberá desplegar su antena de forma autónoma después del tiempo mínimo exigido. | Antena guardada durante el lanzamiento; CDS §2.4.4 \refr1 | Alta | T | T: despliegue en banco activado por el temporizador.
RF-11 | Funcional | El satélite deberá mantener una referencia de tiempo y ejecutar las capturas en una hora programada. | La imagen se programa por posición orbital | Media | T | T: error de disparo respecto a la hora programada (ver ET-24).
RNF-01 | No funcional | La distancia de muestreo en tierra (GSD) deberá ser ≤ 50 m a 550 km. | Analizar regiones y lotes grandes (una finca típica tiene 1–5 ha, 100–220 m de lado ≈ 2.5–5.5 px a 40 m). Es la escala de Landsat (30 m); más fino no cabe en 1U (\srefsec:especificaciones-tecnicas). | Alta | A | A: GSD = h·p/f con los valores del sensor y la óptica elegidos; T: MTF en banco.
RNF-02 | No funcional | El ancho de franja deberá permitir que el objetivo quede dentro de la imagen con el error de apuntamiento especificado. | Relaciona la carga útil con el ADCS (\srefsec:especificaciones-tecnicas) | Alta | A | A: franja/2 − 10 km ≥ 550 km·tan(error de apuntamiento).
RNF-03 | No funcional | El sistema deberá poder bajar, en cada ciclo entre oportunidades de imagen, al menos una región de interés de 50 × 50 km en todas las bandas y sin pérdidas, más una vista previa de la pasada completa. | Producto mínimo útil para el análisis experimental (\srefsec:datos-almacenamiento) | Alta | A | A: presupuesto de datos (\srefsec:datos-almacenamiento); T: descarga completa con el enlace en banco.
RNF-04 | No funcional | El balance de energía por órbita en modo nominal deberá ser positivo, con un margen ≥ 10 % en el peor ángulo β. | ECSS-E-ST-20C §5.2.2.2 \refr6; madurez de diseño preliminar | Alta | A | A: presupuesto de energía (\srefsec:potencia-energia); T: consumo medido por modo.
RNF-05 | No funcional | Los procesadores deberán conservar ≥ 50 % de margen de memoria y de carga de CPU en esta etapa. | ECSS-E-ST-20C §4.2.2.2b \refr6 | Media | A | A: estimación \srefsec:estimacion-recursos; en P4, T: perfilado.
RNF-06 | No funcional | Los buses internos deberán conservar ≥ 50 % de margen sobre el throughput promedio. | ECSS-E-ST-20C §4.2.2.2c \refr6 | Media | A | A: \srefsec:estimacion-recursos.
RNF-07 | No funcional | Durante la captura, el error de apuntamiento a nadir deberá ser ≤ 4° y el conocimiento de la actitud ≤ 1°. | Se deriva de RNF-02 con una franja de 104 km (\srefsec:especificaciones-tecnicas, ET-14) | Alta | A | A: simulación del ADCS con los ruidos de los sensores elegidos.
RNF-08 | No funcional | La masa estimada con 20 % de margen de madurez deberá ser ≤ 2.00 kg. | CDS Tabla 1 \refr1 y política de márgenes | Alta | A | A: presupuesto de masa; T: pesaje.
RNF-09 | No funcional | El satélite deberá recuperarse de un reinicio por SEU o por el watchdog sin intervención desde tierra y sin perder la configuración. | Operación autónoma entre pasos | Alta | T | T: reinicio forzado; se verifica que la configuración persista (FRAM).
RNF-10 | No funcional | Deberá ser posible programar, depurar y cargar la batería con el satélite ensamblado. | Pruebas e integración; la guía pide considerar la posibilidad de prueba \refr0 | Media | I/D | I/D: acceso por un conector umbilical.
RA-01 | Ambiental | La electrónica deberá operar entre −20 °C y +60 °C, y la batería solo deberá cargarse entre 0 °C y 45 °C. | Rango interno típico de un 1U en LEO; límites de carga de las celdas Li-ion (hoja de datos de la celda) | Alta | T | T: ciclo térmico o TVAC; D: inhibición de carga por debajo de 0 °C.
RA-02 | Ambiental | El diseño deberá funcionar en vacío, sin depender de la convección para disipar calor, y sin componentes con electrolito líquido. | Vacío orbital | Alta | A | A: análisis térmico por conducción de los componentes que más disipan (PA del transceptor, convertidores).
RA-03 | Ambiental | El hardware deberá tolerar un TID ≥ 2 veces la dosis de la misión y deberá protegerse contra latch-up (SEL) y upsets (SEU). | Radiación en LEO; S-08 | Alta | A | A: TID con SPENVIS; T: prueba de los limitadores de corriente.
RA-04 | Ambiental | La estructura y las tarjetas deberán soportar la vibración aleatoria del lanzador (referencia: GEVS, 14.1 Grms de calificación). | CDS §3.1 \refr1; GSFC-STD-7000 \refr4 | Alta | T | T: vibración aleatoria (la define el proveedor del lanzamiento).
RA-05 | Ambiental | La batería y las soldaduras deberán soportar 2700 ciclos térmicos de órbita (6 meses × 15 órbitas/día). | Ciclo sol/eclipse | Media | A | A: profundidad de descarga por ciclo (\srefsec:potencia-energia) y ciclo de vida de la celda.
RN-01 | Normativo | Las dimensiones deberán cumplir el Apéndice B del CDS 1U, y ningún componente en las caras laterales podrá sobresalir más de 6.5 mm del plano del riel. | CDS §2.2.1, §2.2.3 \refr1 | Alta | I | I: medición según el CIFP.
RN-02 | Normativo | La masa deberá ser ≤ 2.00 kg y el centro de masa deberá quedar a ±2 cm del centro geométrico en X, Y y Z. | CDS Tabla 1 y Tabla 2 \refr1 | Alta | T | T: pesaje y medición del CG.
RN-03 | Normativo | El satélite deberá tener al menos un interruptor de despliegue que desconecte la potencia mientras está en el dispensador, y un pin RBF que corte toda la potencia y sobresalga ≤ 6.5 mm. Si el interruptor cambia de estado y vuelve, los temporizadores deben reiniciarse. | CDS §2.3.2, §2.3.5 \refr1 | Alta | I+T | I + T.
RN-04 | Normativo | El satélite deberá tener ≥ 3 inhibidores independientes contra transmisión RF accidental (un temporizador no cuenta). | CDS §2.3.7 \refr1 | Alta | I+T | I + T de cada inhibidor por separado.
RN-05 | Normativo | El satélite deberá tener ≥ 3 inhibidores independientes contra el despliegue accidental de la antena. | CDS §2.3.8 \refr1 | Alta | I+T | I + T.
RN-06 | Normativo | Los desplegables esperarán ≥ 30 min y la transmisión RF ≥ 45 min después de la separación. | CDS §2.4.4 y §2.4.5 \refr1 | Alta | T | T: temporizadores con simulación de eyección.
RN-07 | Normativo | La batería deberá tener protección de carga y descarga contra desbalance de celdas. | CDS §2.3.6 \refr1 | Alta | T | T: prueba de OV/UV/OC y de balanceo.
RN-08 | Normativo | Los materiales deberán tener TML ≤ 1.0 % y CVCM ≤ 0.1 %. | CDS §2.1.7 \refr1 | Alta | I | I: base de datos de outgassing de NASA; T: bakeout.
RN-09 | Normativo | Si hay RTC activo durante el lanzamiento, deberá estar aislado del bus principal, operar a < 320 kHz y consumir < 10 mA. | CDS §2.3.3 \refr1 | Media | I+T | I + T.
RN-10 | Normativo | Las frecuencias deberán coordinarse ante la IARU y licenciarse ante la UIT a través de la administración colombiana (MinTIC/ANE). La telemetría y los datos no podrán cifrarse; los telecomandos sí pueden autenticarse. | CDS §2.4.1–2.4.2 \refr1; coordinación IARU \refr9; Reglamento de Radiocomunicaciones de la UIT, Art. 25 (25.2A) \refr10 | Alta | I | I: carta de coordinación IARU; revisión del formato de trama.
RN-11 | Normativo | El satélite deberá reentrar en ≤ 25 años y ningún componente deberá llegar a tierra con > 15 J. | CDS §2.4.3 / NPR 8715.6 \refr1 | Media | A | A: NASA DAS o ESA DRAMA.
RN-12 | Normativo | Si se usan imanes permanentes, su campo no deberá superar 0.5 G sobre el campo terrestre fuera del volumen del satélite. | CDS §2.1.8 \refr1 | Baja | A/T | A/T (aplica a la rueda y a imanes pasivos).
38 requisitos: 11 funcionales, 10 no funcionales, 5 ambientales, 12 normativos.

## Especificaciones
Especificaciones técnicas (§3)
La columna "Req." indica de qué requisito se deriva cada especificación.
ID | Req. | Parámetro | Valor / rango / tolerancia | Unidad | Fundamento | Verificación
ET-01 | RF-01 | Bandas espectrales (centro/ancho) | Verde 560/35, Rojo 665/30, Borde rojo 705/15, NIR 842/115 | nm | Mismas bandas de Sentinel-2 (B3, B4, B5, B8) \refr11: permiten NDVI, GNDVI y NDRE, y comparar con datos públicos | T: espectrofotómetro sobre el filtro
ET-02 | RNF-01 | GSD a nadir | 40 (≤ 50) | m | GSD = h·p/f = 550 km · 2.2 µm / 30 mm ≈ 40 m (f de ET-04) | A + T (MTF)
ET-03 | RNF-01 | Sensor de imagen | CMOS monocromo, ≥ 2592 × 1944 px, pitch 2.2 µm, sensibilidad NIR mejorada, salida MIPI CSI-2 (clase onsemi AR0522 \refr19) | — | Formato 5 MP disponible en versión monocroma NIR; 10 bit de resolución radiométrica. Obturador rolling: ver R-08 | I: hoja de datos
ET-04 | RNF-01 | Óptica | f = 30 mm ±1 mm, f/2.8, longitud ≤ 30 mm | mm | Con f/2.8 el radio de Airy a 842 nm es de 2.9 µm (1.3 px), aceptable para NIR | T: MTF en banco
ET-05 | RNF-02 | Ancho de franja | 104 (≥ 90) | km | 2592 px × 40 m | A
ET-06 | RF-01 | Separación de bandas | Filtro de 4 franjas sobre el sensor (pushframe): 486 filas por banda; un cuadro cada 2.78 s (≤ 2.78 s) | — | Con una sola óptica y un solo sensor se ahorra volumen (\srefsec:d4-tecnologia); el cuadro avanza 19.4 km | A
ET-07 | RF-01 | Tiempo de exposición máximo | ≤ 2.9 | ms | Arrastre ≤ 0.5 px con v_suelo = 6.98 km/s | A
ET-08 | RF-02, RNF-05 | Buffer de imagen (RAM externa) | ≥ 40 (se elige 64) | MB | Doble cuadro a 16 bit/px = 20.2 MB; con uso ≤ 50 % (RNF-05) se necesitan ≥ 40 MB | A
ET-09 | RF-02, RNF-05 | Almacenamiento masivo | ≥ 3.7 (se elige eMMC industrial de 8) | GB | 10 pasadas × 183 MB = 1.83 GB, con uso ≤ 50 % | A; T: escritura sostenida
ET-10 | RNF-03 | Compresión a bordo | Sin pérdidas, ≥ 1.8:1 (CCSDS 123.0-B o JPEG-LS) | — | Con 2:1, una ROI de 50 × 50 km en 4 bandas ocupa 3.9 MB | T: con imágenes de prueba (TBD-02)
ET-11 | RF-03, RNF-03 | Tasa del enlace descendente | 9.6 (elev. < 15°) / 19.2 (elev. ≥ 15°), GMSK/GFSK + FEC | kbps | Balance de enlace \srefsec:balance-enlace: margen de +5.9 dB a 9.6 k y de +2.9 dB a 19.2 k a 10° | T: BER en banco
ET-12 | RF-03 | Frecuencia | 435–438 | MHz | Banda de aficionados por satélite; estaciones terrenas baratas; coordinación IARU \refr9 (RN-10) | I
ET-13 | RF-04 | Enlace ascendente | 435–438 MHz, ≥ 1.2 kbps, con autenticación HMAC | — | Margen de +24.6 dB (\srefsec:balance-enlace) | T
ET-14 | RNF-07 | Error de apuntamiento a nadir durante la captura | ≤ 4 | ° | \srefsec:revision-coherencia punto 1 | A (simulación)
ET-15 | RF-05, RNF-07 | Conocimiento de actitud | ≤ 1 | ° | Georreferenciación inicial < 10 km; la fina se hace en tierra | A
ET-16 | RF-06 | Detumbling | de 10 °/s a < 0.5 °/s en ≤ 3 órbitas | °/s | Tasa típica tras la eyección | A (simulación B-dot)
ET-17 | RF-06 | Momento magnético por eje | ≥ 0.1 | A·m² | Rango de los magnetorquers 1U COTS (clase EXA MT01 \refr14) | T: bobina de Helmholtz
ET-18 | RNF-04 | Consumo del receptor UHF | ≤ 0.2 | W | Rx continuo: 0.2 W × 1.59 h = 0.32 Wh ≈ 18 % de la generación (clase GomSpace AX100: 55 mA @ 3.3 V) \refr12 | T
ET-19 | RNF-04 | Generación solar media por órbita (nadir, 4 caras) | ≥ 1.81 (β = 15°) | Wh | 2 celdas de unión triple de 30.18 cm² por cara, η = 28 %, pérdidas 0.83, clase AZUR 3G30-Advanced \refr22 (potencia.py) | A; T: simulador solar
ET-20 | RF-07 | Batería | 2S1P Li-ion 18650, 7.2 V nominal; ventana de operación 6.4–8.4 V; ≥ 2.6 Ah, ≥ 18.7 Wh | V, Wh | Bus sin regular de 2S para la rueda y los magnetorquers. El motor de la rueda exige ≥ 6.4 V \refr15, por eso bajo 6.5 V se pasa a modo seguro. Celda de referencia: Panasonic NCR18650B \refr8, con herencia de vuelo (\refr5, Tabla 3-4) | T: ciclador
ET-21 | RF-07 | Rieles regulados | 3.3 V ±3 % @ ≥ 2 A (Tx UHF: 1.0 A pico, 3.3 W \refr12); 5.0 V ±3 % @ ≥ 1 A | V, A | Suma de picos por riel con 50 % de margen | T: carga electrónica
ET-22 | RF-08, RF-09, RA-03 | Protección de salidas | Interruptor con límite de corriente, disparo < 10 µs, reintento automático y medición de corriente por canal (≥ 8 canales) | — | Mitigación de latch-up en COTS | T: inyección de sobrecorriente
ET-23 | RA-01 | Calefactor de batería | 1 W, control por termistor, encendido a < 5 °C y apagado a > 10 °C | W | Carga solo por encima de 0 °C | T: cámara fría
ET-24 | RF-11 | Error de la hora de disparo | ≤ 100 ms (≈ 700 m en tierra) | ms | RTC + sincronización desde tierra en cada paso | T
ET-25 | RNF-06 | Bus de datos entre tarjetas | CAN 2.0B/FD a 1 Mbps; uso ≤ 50 % | — | Uso real del 4.3 % (\srefsec:estimacion-recursos) | A
ET-26 | RNF-08, RN-02 | Masa total con margen | ≤ 1.23 (límite 2.00) | kg | \srefsec:masa | T: pesaje
ET-27 | RN-04, RN-05 | Inhibidores | 3 en serie para RF y 3 para el despliegue: los 2 kill switches de la estructura \refr25 en la trayectoria principal de potencia (batería y paneles) y un interruptor de carga abierto por defecto en el riel del transceptor (RF) y en el de la antena (despliegue); RBF adicional | — | CDS §2.3.7–2.3.8: un inhibidor es un dispositivo físico entre la fuente y el peligro. El RBF no se cuenta porque puede retirarse antes de la integración (CDS §2.3.5.1) | I + T
ET-28 | RF-10, RN-06 | Temporizadores | Despliegue de antena ≥ 30 min; RF ≥ 45 min; se reinician si cambia el kill switch (los lleva el MCU del EPS) | min | CDS §2.4.4–2.4.5 | T
ET-29 | RF-07, RNF-04 | Cargador solar | MPPT elevador o buck-boost; entrada de 3.6–6 V (panel de 4.8 V), salida para 2S (8.4 V máx.), ≥ 1 A, límites de carga por temperatura | — | El panel (Vmp ≈ 4.8 V) está por debajo de la batería (6.4–8.4 V), así que un cargador reductor no sirve (\srefsec:decisiones-menor, D5). Clase TI BQ25798 \refr20 | T: simulador solar
ET-30 | RN-01 | Altura del stack dentro de la estructura | ≤ 98.4 (se usan 89) | mm | Altura interior de la estructura ISISPACE \refr25; reparto por capas en \srefsec:volumen | I: modelo 3D (P6)

## Trazabilidad
Matriz de trazabilidad requisito × especificación (§3)
X = la especificación se deriva del requisito (columna "Req." de la tabla de especificaciones).
Requisito | Tipo | ET-01 | ET-02 | ET-03 | ET-04 | ET-05 | ET-06 | ET-07 | ET-08 | ET-09 | ET-10 | ET-11 | ET-12 | ET-13 | ET-14 | ET-15 | ET-16 | ET-17 | ET-18 | ET-19 | ET-20 | ET-21 | ET-22 | ET-23 | ET-24 | ET-25 | ET-26 | ET-27 | ET-28 | ET-29 | ET-30 | N.º de ET | Cobertura
RF-01 | Funcional | [30 empty] | 3 | Cubierto por ET | bar: ET-01; ET-06 to ET-07
RF-02 | Funcional | [30 empty] | 2 | Cubierto por ET | bar: ET-08 to ET-09
RF-03 | Funcional | [30 empty] | 2 | Cubierto por ET | bar: ET-11 to ET-12
RF-04 | Funcional | [30 empty] | 1 | Cubierto por ET | bar: ET-13
RF-05 | Funcional | [30 empty] | 1 | Cubierto por ET | bar: ET-15
RF-06 | Funcional | [30 empty] | 2 | Cubierto por ET | bar: ET-16 to ET-17
RF-07 | Funcional | [30 empty] | 3 | Cubierto por ET | bar: ET-20 to ET-21; ET-29
RF-08 | Funcional | [30 empty] | 1 | Cubierto por ET | bar: ET-22
RF-09 | Funcional | [30 empty] | 1 | Cubierto por ET | bar: ET-22
RF-10 | Funcional | [30 empty] | 1 | Cubierto por ET | bar: ET-28
RF-11 | Funcional | [30 empty] | 1 | Cubierto por ET | bar: ET-24
RNF-01 | No funcional | [30 empty] | 3 | Cubierto por ET | bar: ET-02 to ET-04
RNF-02 | No funcional | [30 empty] | 1 | Cubierto por ET | bar: ET-05
RNF-03 | No funcional | [30 empty] | 2 | Cubierto por ET | bar: ET-10 to ET-11
RNF-04 | No funcional | [30 empty] | 3 | Cubierto por ET | bar: ET-18 to ET-19; ET-29
RNF-05 | No funcional | [30 empty] | 2 | Cubierto por ET | bar: ET-08 to ET-09
RNF-06 | No funcional | [30 empty] | 1 | Cubierto por ET | bar: ET-25
RNF-07 | No funcional | [30 empty] | 2 | Cubierto por ET | bar: ET-14 to ET-15
RNF-08 | No funcional | [30 empty] | 1 | Cubierto por ET | bar: ET-26
RNF-09 | No funcional | [30 empty] | 0 | Verificación directa / regla de diseño
RNF-10 | No funcional | [30 empty] | 0 | Verificación directa / regla de diseño
RA-01 | Ambiental | [30 empty] | 1 | Cubierto por ET | bar: ET-23
RA-02 | Ambiental | [30 empty] | 0 | Verificación directa / regla de diseño
RA-03 | Ambiental | [30 empty] | 1 | Cubierto por ET | bar: ET-22
RA-04 | Ambiental | [30 empty] | 0 | Verificación directa / regla de diseño
RA-05 | Ambiental | [30 empty] | 0 | Verificación directa / regla de diseño
RN-01 | Normativo | [30 empty] | 1 | Cubierto por ET | bar: ET-30
RN-02 | Normativo | [30 empty] | 1 | Cubierto por ET | bar: ET-26
RN-03 | Normativo | [30 empty] | 0 | Verificación directa / regla de diseño
RN-04 | Normativo | [30 empty] | 1 | Cubierto por ET | bar: ET-27
RN-05 | Normativo | [30 empty] | 1 | Cubierto por ET | bar: ET-27
RN-06 | Normativo | [30 empty] | 1 | Cubierto por ET | bar: ET-28
RN-07 | Normativo | [30 empty] | 0 | Verificación directa / regla de diseño
RN-08 | Normativo | [30 empty] | 0 | Verificación directa / regla de diseño
RN-09 | Normativo | [30 empty] | 0 | Verificación directa / regla de diseño
RN-10 | Normativo | [30 empty] | 0 | Verificación directa / regla de diseño
RN-11 | Normativo | [30 empty] | 0 | Verificación directa / regla de diseño
RN-12 | Normativo | [30 empty] | 0 | Verificación directa / regla de diseño
Requisitos por ET |  | 1 | 1 | 1 | 1 | 1 | 1 | 1 | 2 | 2 | 1 | 2 | 1 | 1 | 1 | 2 | 1 | 1 | 1 | 1 | 1 | 1 | 3 | 1 | 1 | 1 | 2 | 2 | 2 | 2 | 1
Resumen
Requisitos con al menos una ET |  | ET-03: 26
Especificaciones sin requisito de origen |  | ET-03: 0
Los requisitos en gris no tienen una especificación numérica propia: el informe los trata como restricciones que se verifican directamente y pasan como reglas de diseño a P4-P6 (RN-01, RN-03, RN-07 a RN-12, RNF-09, RNF-10, RA-02, RA-04, RA-05).

## D1 Procesamiento
D1 Procesamiento — matriz ponderada (§6.1)
Puntaje = Σ(peso × calificación) / 100. Calificación de 1 (malo) a 5 (excelente).
Criterio | Peso | A | B | Justificación
Energía | 25 | 2 | 5 | A deja encendidos todo el tiempo un M7 de 600 MHz + SDRAM (≈ 0.3–0.4 W). B lo hace con ≈ 0.1 W. La diferencia ( 0.25 W ≈ 0.4 Wh/órbita) es mayor que todo el margen de energía (0.2 Wh).
Procesamiento e interfaces | 20 | 4 | 4 | Los dos cumplen: la carga pesada es la misma, solo cambia dónde corre.
Masa y volumen | 15 | 4 | 3 | B agrega un procesador. Pero el sensor ya necesita su propia tarjeta junto a la óptica, así que el procesador se monta en esa misma tarjeta y el costo en volumen es bajo.
Complejidad | 15 | 4 | 3 | B necesita un protocolo entre procesadores (sobre el mismo CAN que ya existe).
Riesgo y robustez | 15 | 2 | 4 | En A, un SEU en la SDRAM o en la cadena de imagen puede tumbar el TT&C (punto único de falla). En B, una falla de la carga útil deja vivo el OBC.
Facilidad de prueba | 10 | 3 | 4 | En B la carga útil se prueba por separado.
Total ponderado | 100 | 3.1 | 3.95
Suma de pesos = 100 | OK
Mayor puntaje | B
Alternativas
A. Centralizado | Un solo procesador de alto desempeño (Cortex-M7 con CSI-2 y SDRAM), siempre encendido, que hace las funciones del OBC, del ADCS, de las comunicaciones y de la carga útil.
B. Distribuido | Un OBC de bajo consumo siempre encendido y un procesador de carga útil que el EPS enciende solo durante la captura y la descarga.
Decisión | B. El argumento principal es la energía: con A no se cumple RNF-04. Limitación: hay dos firmwares y una interfaz más que verificar.

## D2 Enlace
D2 Enlace — matriz ponderada (§6.2)
Puntaje = Σ(peso × calificación) / 100. Calificación de 1 (malo) a 5 (excelente).
Criterio | Peso | A | B | Justificación
Capacidad de datos | 25 | 2 | 5 | A: 1.15 MB/día (1 ROI por ciclo). B: > 50 MB por paso (la pasada completa).
Energía | 20 | 5 | 3 | B: 13 W × 6.6 min ≈ 1.4 Wh por paso. Se puede con la batería, pero además exige ≥ 7 V y la batería 2S trabaja entre 6.4 y 8.4 V (se necesitaría un elevador).
Volumen y masa | 20 | 5 | 1 | B suma 14.5 mm de stack + un parche en −Z que compite con la óptica. Solo quedan unos 9 mm libres, así que no cabe sin quitar otra cosa.
Complejidad y costo (incluye estación) | 15 | 5 | 2 | B necesita una parábola con seguimiento de ≥ 1.2 m en Medellín y una interfaz LVDS. A funciona con una Yagi, un rotor y un SDR.
Regulación | 10 | 4 | 3 | A: banda de aficionados, datos abiertos (compatible con RN-10). B: 2200–2290 MHz es de investigación espacial/EESS y requiere registro ante la UIT sin la vía de aficionados.
Riesgo | 10 | 4 | 3 | B tiene más potencia disipada y más interfaces.
Total ponderado | 100 | 4.05 | 2.95
Suma de pesos = 100 | OK
Mayor puntaje | A
Alternativas
A. Un enlace UHF | Clase GomSpace AX100 [R12]: 24.5 g, recepción 0.18 W, transmisión 2.64 W, hasta 38.4 kbps. Telemetría, comandos y datos; se baja solo la ROI y la vista previa.
B. UHF + banda S | UHF para telemetría y comandos + transmisor en banda S clase ISIS TXS [R13]: 132 g, 13 W al transmitir, hasta 4.3 Mbps, 7-20 V, 98.8 × 93.3 × 14.5 mm.
Decisión | A. Limitación: se baja una muestra de cada pasada (ROI y vista previa), no la pasada completa; los datos crudos quedan a bordo (8 GB). Si en P6 hay más volumen, B es la mejora natural.

## D3 ADCS
D3 ADCS — matriz ponderada (§6.3)
Puntaje = Σ(peso × calificación) / 100. Calificación de 1 (malo) a 5 (excelente).
Criterio | Peso | A | B | C | Justificación
Precisión frente a ≤ 4° | 30 | 1 | 4 | 5 | A: ±10–15° (solo se controlan 2 ejes a la vez). B: ±2–5° con la rigidez giroscópica. C: < 1°.
Energía | 25 | 5 | 3 | 1 | +0.3 W (B) o +0.9 W (C). Con C el consumo sube a 2.7 Wh/órbita y supera la generación.
Masa y volumen | 20 | 5 | 4 | 1 | B: 60 g, al lado del tubo de la óptica. C: 180 g y 3 ejes.
Complejidad | 15 | 5 | 3 | 2
Riesgo | 10 | 4 | 3 | 2 | Partes móviles.
Total ponderado | 100 | 3.7 | 3.5 | 2.45
Suma de pesos = 100 | OK
Mayor puntaje | A
Alternativas
A. Solo magnetorquers | 3 magnetorquers (B-dot y apuntamiento magnético).
B. Magnetorquers + 1 rueda | 3 magnetorquers y 1 rueda de momento en pitch (clase CubeSpace CW0017 [R15]: 60 g, 1.77 mNms, 0.3 W).
C. Magnetorquers + 3 ruedas | 3 magnetorquers y 3 ruedas de reacción.
Decisión | B, aunque A tiene más puntaje: A no cumple RNF-07 (apuntamiento ≤ 4°), que es esencial, así que se descarta antes de ponderar. El puntaje apoya la decisión pero no reemplaza esa verificación. Limitación: roll y yaw dependen de los magnetorquers (riesgo R-02).

## D4-D8 Cualitativas
Comparaciones cualitativas (§6.4 y §6.5)
Decisiones con una alternativa claramente mejor; se justifican sin matriz ponderada.
D4 — Tecnología de la carga útil multiespectral
Opción | Ventajas | Desventajas | Decisión
A. Dos cámaras (RGB Bayer + mono NIR) | Captura simultánea, SW simple | Dos ópticas: 2× volumen en −Z; dos puertos CSI; el filtro Bayer tiene bandas anchas y sin borde rojo | —
B. Un sensor mono + filtro de 4 franjas (pushframe) | Una sola óptica y un solo CSI-2, bandas definidas por diseño; mismo principio que SuperDove de Planet \refr23 | Requiere actitud estable durante toda la captura ( 70 s) y co-registro en tierra; el filtro es una pieza a medida (TBD-03); obturador rolling (R-08) | Se elige
C. Sensor con mosaico espectral por píxel | Una óptica, captura simultánea | Poca oferta, pierde resolución (4 px por muestra), costoso | —
D. Cámara multiespectral comercial completa (p. ej. Simera MultiScape50) | Producto probado en vuelo, 8 bandas, 30 m a 500 km \refr24 | Ocupa 1U por sí sola: no deja espacio para EPS, OBC ni batería; costo alto | —
D5-D8 — Decisiones de menor impacto
Decisión | Alternativas | Selección y razón
D5 Arquitectura de potencia | (a) Transferencia directa (DET) con bus regulado; (b) MPPT + bus de batería sin regular + convertidores POL | (b): la tensión del panel (2 celdas ≈ 4.8 V) no coincide con la de la batería 2S (6.4–8.4 V), así que DET no sirve sin cambiar el arreglo y los cargadores deben ser elevadores o buck-boost (ET-29); el MPPT recupera la pérdida por temperatura y ángulo. Unir ±X y ±Y por diodo usa 2 cargadores, porque caras opuestas nunca están iluminadas a la vez.
D6 Bus interno | (a) I2C compartido; (b) CAN entre tarjetas + I2C/SPI solo dentro de cada tarjeta | (b): un esclavo I2C colgado bloquea todo el bus (modo de falla conocido en CubeSats); CAN es diferencial, multimaestro y con CRC, y el transceptor y la rueda ya lo soportan.
D7 División en PCBs | (a) 4 tarjetas (EPS, OBC/ADCS, COM, carga útil); (b) 3 tarjetas (EPS, OBC/ADCS/COM, carga útil) | (b): con 4 tarjetas, el stack mide 104 mm y no cabe en los 98.4 mm interiores. El transceptor es un módulo hija de 6.5 mm que va sobre la tarjeta del OBC (\srefsec:arquitectura-seleccionada). Tampoco se usan 2 tarjetas (el mínimo del proyecto \refr0): las líneas MIPI y la SDRAM deben quedar pegadas al sensor, bajo la óptica, lejos del OBC.
D8 Paneles solares | (a) Fijos en las 4 caras laterales; (b) desplegables | (a): con paneles fijos ya se cumple RNF-04 (margen del 11 % en el peor caso). Los desplegables agregarían bisagras y otro mecanismo de retención con sus 3 inhibidores (RN-05), el riesgo de que no abran y un cambio en la inercia que controla el ADCS. Si en P6 se necesita más energía, son la mejora natural.

## Supuestos órbita
Supuestos de órbita y contacto
Datos de simulación (orbita.py, cobertura.py). Las hojas de presupuestos toman los valores de aquí.
Parámetro | Valor | Unidad | Fuente
Periodo orbital T_orb | 95.65 | min | SSO 550 km (orbita.py)
Órbitas por día | 15.0549 | órb./día | fórmula
Eclipse, peor caso (β = 15°) | 35.2 | min | sombra cilíndrica (orbita.py)
Contacto total sobre Medellín | 15.6 | min/día | elevación ≥ 10°, simulación de 30 días (orbita.py)
Pasos por día | 2.37 | pasos/día | elevación ≥ 10° (orbita.py)
Duración máxima de un paso | 7.9 | min | paso cenital (orbita.py)
Fracción del contacto sobre 15° de elevación | 0.71 | — | orbita.py (11.1 de 15.6 min)
Días entre oportunidades de imagen | 5.5 | días | 33 días en 180 (cobertura.py)
Altura orbital | 550 | km | guía de la práctica [R0]

## Presup. Potencia
Presupuesto de potencia y energía por órbita (§10.1)
Energía = P nominal × ciclo × T_orb. Consumo total = Σ energía / η + autoconsumo del EPS.
T_orb (h) | 1.5942
Eficiencia de conversión η | 88%
Autoconsumo del EPS (W) | 0.1
Fracción del paso transmitiendo | 60%
Carga útil encendida por oportunidad (min) | 10
Subsistema | P nominal (W) | P máxima (W) | Ciclo de actividad | Energía (Wh/órbita) | % del consumo | Fuente / nota
OBC (Cortex-M33/M4F + FRAM + NOR) | 0.1 | 0.2 | 100% | 0.15942 | 11.27% | Clase STM32U575 [R21], ≈ 0.1 W con sus memorias
Transceptor UHF — Rx | 0.18 | 0.4 | 100% | 0.28695 | 20.29% | AX100: 55 mA @ 3.3 V [R12]
Transceptor UHF — Tx (1 W RF) | 2.64 | 3.3 | 0.65% | 0.027356 | 1.934% | AX100: 800 mA @ 3.3 V [R12]; ciclo = contacto × fracción en Tx / órbitas por día / T_orb
ADCS — sensores | 0.1 | 0.15 | 100% | 0.15942 | 11.27% | RM3100 (~1 mW) [R27] + ISM330DHCX (~4 mW) [R28] + fotodiodos y ADC; 0.1 W con margen
ADCS — 3 magnetorquers | 0.2 | 0.6 | 50% | 0.15942 | 11.27% | EXA MT01 [R14]
ADCS — rueda de momento | 0.3 | 0.85 | 100% | 0.47825 | 33.81% | CubeSpace CW0017 [R15]: 0.3 W estable, 0.85 W pico
Carga útil (sensor + PPU + SDRAM + eMMC) | 1.7 | 2.5 | 0.1263% | 0.0034218 | 0.2419% | AR0522 [R19] + i.MX RT1170 [R16]; ciclo = min encendida / (días entre oportunidades × órbitas/día) / T_orb
Calefactor de batería (nominal) | 1 | 1 | 0% | 0 | 0% | ET-23; solo entra en el peor caso (ver abajo)
Suma de cargas |  |  |  | 1.2742
Pérdidas de conversión + autoconsumo EPS (incluye su MCU) |  |  |  | 0.33317
Consumo total por órbita |  |  |  | 1.6074
Generación solar (nadir, 4 caras) |  |  |  | Generación (Wh/órbita) | Margen | Verificación RNF-04 (margen ≥ 10 %)
β = 15° (peor caso) |  |  |  | 1.81 | 11.19% | Cumple
β = 22° |  |  |  | 2 | 19.63% | Cumple
β = 30° |  |  |  | 2.2 | 26.94% | Cumple
La generación (amarillo) sale de potencia.py: 2 celdas AZUR 3G30 de 30.18 cm² por cara, η = 28 %, pérdidas 0.83, integrando el ángulo del Sol en la órbita. Si cambian celdas o área, correr potencia.py y actualizar estas tres celdas.
Casos que definen la batería | Valor | Unidad |  |  |  | Nota
Celdas en serie | 2 | — |  |  |  | entrada
Tensión nominal por celda | 3.6 | V |  |  |  | entrada
Capacidad de la celda | 2.6 | Ah |  |  |  | entrada — clase Panasonic NCR18650B [R8]
Energía de la batería | 18.72 | Wh
Energía en eclipse (nominal) | 0.59154 | Wh
Profundidad de descarga en eclipse | 3.16% | —
Consumo en la peor órbita | 2.4577 | Wh |  |  |  | paso completo en Tx + carga útil + calefactor el 20 % del eclipse
Déficit en la peor órbita (vs. β = 15°) | 0.64771 | Wh |  |  |  | lo cubre la batería; se recupera en las órbitas siguientes
Profundidad de descarga en la peor órbita | 7.702% | —
Potencia en modo seguro | 0.64545 | W |  |  |  | OBC + Rx + sensores + magnetorquers; sin rueda ni carga útil
Energía por órbita en modo seguro | 1.029 | Wh |  |  |  | con el satélite girando se generan ≈ 1.94 Wh/órbita (potencia.py)
Autonomía solo con batería (DoD 80 %) | 23.2023 | h
La batería no se dimensiona por capacidad (la descarga por ciclo es pequeña) sino por la tensión del bus 2S (motor de la rueda ≥ 6.4 V [R15]), la corriente de pico y la herencia de vuelo de la celda.

## Presup. Datos
Presupuesto de datos, enlace y almacenamiento (§10.3)
Todo se recalcula a partir de las celdas azules.
Cámara y adquisición | Valor | Unidad |  | Nota
Píxeles por fila (nx) | 2592 | px |  | AR0522 [R19]
Filas (ny) | 1944 | px
Bits por píxel | 10 | bit
Bandas (franjas del filtro) | 4 | — |  | ET-01, ET-06
GSD | 40 | m |  | ET-02
Recorrido N-S sobre la zona cafetera | 470 | km |  | S-04 (1.5-5.8° N aprox.)
Tamaño de un cuadro | 6.2986 | MB
Avance por franja de banda | 19.44 | km |  | un cuadro cada franja (pushframe)
Cuadros por oportunidad | 29 | cuadros
Datos crudos por oportunidad | 182.6582 | MB
Compresión sin pérdidas | 2 | x:1 |  | TBD-02 (se exige ≥ 1.8:1)
Lado de la ROI | 50 | km |  | RNF-03
Decimación de la vista previa | 16 | × |  | por lado
Capacidad del enlace | Valor | Unidad |  | Nota
Eficiencia de protocolo (tramas, FEC, reintentos) | 75% | —
Fracción de pasos que se usan | 80% | —
Capacidad a 9.6 kbps | 0.67392 | MB/día
Capacidad a 19.2 kbps | 1.3478 | MB/día
Capacidad con tasa adaptativa | 1.1524 | MB/día |  | 19.2 kbps sobre 15° de elevación, 9.6 kbps por debajo
Fuente de datos (a bajar) | Por adquisición (MB) | Unidad | Por día (MB/día) | Nota
Vista previa de la pasada | 0.35675 | MB | 0.064864 | 1 por pasada
ROI sin pérdidas, todas las bandas | 3.9062 | MB | 0.71023 | 1 por pasada
Telemetría de misión (64 B/min) | 0.09216 | MB/día | 0.09216 | continua
Total a bajar |  |  | 0.86725
Margen del enlace (capacidad adaptativa vs. total) |  |  | 24.74% | Cumple RNF-03
Almacenamiento y memoria | Valor | Unidad |  | Nota
Pasadas crudas que se guardan a bordo | 10 | —
Almacenamiento requerido | 1.8266 | GB
Con 50 % de margen (ECSS) | 3.6532 | GB |  | ET-09
eMMC elegida | 8 | GB
Buffer de imagen: doble cuadro a 16 bit | 20.1554 | MB
SDRAM mínima con 50 % de margen | 40.3108 | MB |  | ET-08
SDRAM elegida | 64 | MB

## Presup. Cómputo
Presupuesto de procesamiento, memoria y buses (§4.2)
RNF-05 y RNF-06 (ECSS-E-ST-20C §4.2.2.2): uso ≤ 50 % de lo disponible en esta etapa.
Recurso | Uso estimado | Disponible | Unidad | Uso | Verificación | Base de la estimación
OBC — RAM | 150 | 786 | KB | 19.08% | Cumple (≤ 50 %) | RTOS, pilas, buffers CSP y telemetría; STM32U575 [R21]: 786 KB
OBC — flash de programa | 300 | 2048 | KB | 14.65% | Cumple (≤ 50 %) | código de vuelo estimado; STM32U575: 2 MB
OBC — carga de CPU | 20 | 100 | % | 20% | Cumple (≤ 50 %) | EKF de 7 estados a 1 Hz + TT&C + housekeeping en un Cortex-M4F a 80 MHz
OBC — NOR de telemetría | 17.4653 | 64 | MB | 27.29% | Cumple (≤ 50 %) | telemetría de 6 meses (64 B/min ≈ 16.9 MB) + 2 imágenes de firmware de ~0.3 MB
PPU — SDRAM | 20.1554 | 64 | MB | 31.49% | Cumple (≤ 50 %) | doble cuadro a 16 bit (Presup. Datos)
PPU — eMMC | 1.8266 | 8 | GB | 22.83% | Cumple (≤ 50 %) | 10 pasadas crudas (Presup. Datos)
Bus CAN entre tarjetas | 19.2 | 450 | kbps | 4.267% | Cumple (≤ 50 %) | descarga de imagen; CAN 1 Mbps ≈ 450 kbps útiles con tramas de 8 bytes
Los valores "disponible" corresponden a los procesadores de referencia (STM32U575 para el OBC, i.MX RT1170 con SDRAM y eMMC externas para la carga útil); se confirman en P4 (TBD-01).

## Balance Enlace
Balance de enlace UHF, 436 MHz (§10.4)
C/N0 = PIRE − pérdidas − FSPL + G/T − k. Margen = C/N0 − 10·log(R) − Eb/N0 requerido.
Supuesto | Valor | Unidad
Frecuencia | 436 | MHz
Potencia de transmisión del satélite | 0 | dBW
Ganancia de la antena del satélite | 0 | dBi
Pérdida de línea | 1 | dB
Pérdida de polarización | 3 | dB
Atmósfera + centelleo ionosférico | 2 | dB
Pérdida de apuntamiento | 0.5 | dB
Ganancia de la estación (Yagi cruzada) | 14 | dBic
Temperatura de ruido del sistema | 1000 | K
Eb/N0 requerido (GFSK + FEC) | 10 | dB
Constante de Boltzmann | -228.6 | dBW/K/Hz
Potencia del transmisor en tierra | 50 | W
Sensibilidad del receptor del satélite | -122 | dBm @ 5 kbaud
G/T de la estación | -16 | dB/K
Elevación | Distancia (km) | FSPL (dB) | C/N0 (dBHz) | Margen 9.6 kbps | Margen 19.2 kbps | Margen 38.4 kbps
10° | 1816 | 150.4198 | 55.6802 | 5.8575 | 2.8472 | -0.16314
30° | 1002 | 145.2549 | 60.8451 | 11.0224 | 8.0121 | 5.0018
90° (cenit) | 550 | 140.0448 | 66.0552 | 16.2325 | 13.2222 | 10.2119
Enlace ascendente (a 10° de elevación)
Potencia recibida en el satélite | -97.4301 | dBm
Margen sobre la sensibilidad | 24.5699 | dB
Distancias (amarillo) para 550 km de altura; la de 10° es el rango máximo del contacto (orbita.py). Verde = el enlace cierra a esa tasa. El informe usa 19.2 kbps sobre ~15° y 9.6 kbps por debajo; 38.4 kbps no deja margen cerca del horizonte.

## Masa y Volumen
Presupuesto de masa y volumen (§10.5 y §10.6)
Elemento | Masa (g) | Elemento (a lo largo de Z) | Altura (mm)
Estructura 1U ISISPACE, primaria + secundaria [R25] | 200 | Antena UHF ISISPACE guardada (+Z) [R26] | 7
Arnés, conectores y tornillería adicional | 40 | PCB-1 EPS + baterías 18650 acostadas | 25
4 paneles solares laterales | 160 | PCB-2 OBC/ADCS/COM (transceptor como hija de 6.5 mm) | 15
PCB-1 EPS | 60 | PCB-3 carga útil | 12
Batería 2 × 18650 + soporte | 115 | Óptica f ≈ 30 mm (la rueda va al lado del tubo) | 30
PCB-2 OBC/ADCS/COM | 60 | Total ocupado | 89
Módulo transceptor UHF | 25 | Altura interior de la estructura ISISPACE [R25] | 98.4
Antena UHF ISISPACE [R26] | 90 | Holgura | 9.4
Rueda de momento | 60
3 magnetorquers | 23 | La rueda (28 × 28 × 26 mm [R15]) no cabe en la franja de las baterías (25 mm), así que va junto al tubo de la óptica; los magnetorquers planos (3.2 mm) van en las paredes. La antena se cuenta dentro de la estructura (peor caso, TBD-04). El volumen es la restricción más activa del diseño (riesgo R-04).
Sensores de sol | 10
PCB-3 carga útil | 60
Óptica + filtro + montura | 120
Total | 1023
Margen de madurez | 20%
Total con margen | 1227.6
Límite del CDS para 1U (g) | 2000
Uso del límite | 61.38%
Verificación RN-02 / RNF-08 | Cumple